## 阀门型号表示法
阀门型号表示
结构意义： | 第1单元 |  | 第2单元 |  | 第3单元 |  | 第4单元 | [5 empty] | 第5单元 |  | -------- | 第6单元 | 第7单元
代号意义： | 类型 |  | 驱动方式 |  | 连接形式 |  | 结构形式 | [5 empty] | 密封面或衬里材料 |  |  | 压力或工作温度下的工作压力 | 阀体材料
| A | 安全阀 | 0 | 电-磁动 | 1 | 内螺纹 | 安全阀A | 0 | 弹簧式 | 封闭 | 带散热片全启式 |  | B | 锡基轴承/巴氏合金 |  | 用阿拉伯数字直接表示，它是MPa的10倍。 | A | 钛及钛合金
| D | 蝶阀 | 1 | 电磁-液动 | 2 | 外螺纹 |  | 1 |  |  | 微启式 |  | C | 搪瓷 |  |  | C | 碳钢
| G | 隔膜阀 | 2 | 电液动 | 4 | 法兰 |  | 2 |  |  | 全启式 |  | D | 渗氮钢 |  |  | H | Cr13不锈钢
| H | 止回/底阀 | 3 | 蜗轮 | 6 | 焊接 |  | 4 |  |  | 带扳手全启式 |  | E | 18-8系不锈钢 |  |  | I | 铬钼钢
| J | 截止阀 | 4 | 正齿轮 | 7 | 对夹 |  | 3 |  | 不封闭 | 双弹簧微启式 |  | F | 氟塑料 |  |  | K | 可锻铸铁
| L | 节流阀 | 5 | 锥齿轮 | 8 | 卡箍 |  | 7 |  |  | 微启式 |  | G | 玻璃 |  |  | L | 铝合金
| P | 排污阀 | 6 | 气动 | 9 | 卡套 |  | 8 |  |  | 全启式 |  | H | Cr13不锈钢 |  |  | P | 18-8系不锈钢
| Q | 球阀 | 7 | 液动 |  |  |  | 6 |  |  | 带控制机构全启式 |  | J | 衬胶 |  |  | Q | 球墨铸铁
| S | 疏水阀 | 8 | 气液动 | 注：焊接包括对焊和承插焊。 |  |  | 9 | 脉冲式 |  |  |  | M | 蒙乃而合金 |  |  | R | Mo2Ti不锈钢
| U | 柱塞阀 | 9 | 电动 |  |  |  | 5 | 杠杆式 |  |  |  | N | 尼龙塑料 |  |  | S | 塑料
| X | 旋塞阀 |  |  |  |  | 蝶阀D | 0 | 杠杆式 |  |  |  | P | 渗硼钢 |  |  | T | 铜及铜合金
| Y | 减压阀 | ①手轮、手柄和扳手传动以及安全阀、减压阀、疏水阀省略本代号。 ②对于气动或液动： 常开式用6K/7K表示； 常闭式用6B/7B表示； 气动带手动用6S表示。 防爆电动用9B表示。 |  |  |  |  | 1 | 垂直板式 |  |  |  | Q | 衬铅 |  |  | V | 铬钼钒钢
| Z | 闸阀 | [5 empty] | 3 | 斜板式 |  |  |  | R | Mo2Ti不锈钢 |  |  | Z | 灰铸铁
[7 empty] | 隔膜阀G | 1 | 屋脊式 |  |  |  | S | 塑料
有其他功能或特异结构，在类型前再加字母。 | B | 保温型 | [5 empty] | 3 | 截止式 |  |  |  | T | 铜合金 |  |  | 注：对于PN≤1.6MPa灰铸铁阀体和PN≥2.5 MPa的碳素钢阀体,省略本单元。
| D | 低温型 | [5 empty] | 5 | 直流板式 |  |  |  | X | 橡胶
[8 empty] | 6 | 直通式 |  |  |  | Y | 硬质合金
[8 empty] | 7 | 闸板式 |  |  |  | W | 阀体直接加工
[8 empty] | 8 | 角式Y形
[8 empty] | 9 | 角式T形 |  |  |  | 注：当阀座和阀瓣（闸板）密封面材料不同时，用低硬度材料代号表示（隔膜阀除外）。
| F | 防火型 |  |  |  |  | 止回阀/底阀H | 1 | 升降阀瓣 | 直通式
| H | 缓闭型 | [5 empty] | 2 |  | 立式
| P | 排渣型 | [5 empty] | 3 |  | 角式
[8 empty] | 4 | 旋启阀瓣 | 单瓣式
| Q | 快速型 | [5 empty] | 5 |  | 多瓣式
| W | (阀杆密封)波纹管型 | [5 empty] | 6 |  | 双瓣式 |  |  |  | 举例：Z543H-16C 伞齿轮传动法兰连接平板闸阀，
[8 empty] | 7 | 回转蝶形止回式 |  |  |  |  | 公称压力1.6MPa，阀体材料为碳钢。
[8 empty] | 8 | 截止止回式 |  |  |  |  | 阀门的命名：
[7 empty] | 截止阀J柱塞阀U节流阀L | 1 | 直通式 |  |  |  |  | 阀门的名称按传动方式、连接形式、结构形式、衬里材料
[8 empty] | 2 | Z形直通式 |  |  |  |  | 和类型命名。但下面内容在命名中均予省略：
[8 empty] | 3 | 三通式 |  |  |  |  | (1) 连接形式中：“法兰”。
[8 empty] | 4 | 角式 |  |  |  |  | (2) 结构形式中：
[8 empty] | 5 | 直流式（Y形） |  |  |  |  | a：闸阀的“明杆”“弹性”“刚性”和“单闸板”；
[8 empty] | 6 | 平衡 |  | 直通式 |  |  | b：截止阀和节流阀的“直通式”；
[8 empty] | 7 |  |  | 角式 |  |  | c：球阀的“浮动”和“直通式”；
[7 empty] | 排污阀P | 1 | 截止型直通式 |  |  |  |  | d：蝶阀的“垂直板式”；
[8 empty] | 2 | 截止型角式 |  |  |  |  | e：隔膜阀的“屋脊式”；
[8 empty] | 5 | 截止型直流式 |  |  |  |  | f：旋塞阀的“填料”和“直通式”；
[8 empty] | 6 | 截止型直通式 |  |  |  |  | g：止回阀的“直通式”和“单瓣式”；
[8 empty] | 7 | 截止型角式 |  |  |  |  | h：安全阀的“不封闭”。
[8 empty] | 8 | 浮动闸板型直通式 |  |  |  |  | (3) 阀座密封面材料中的材料名称。
[7 empty] | 球阀Q | 1 | 浮动 |  | 直通式
[8 empty] | 2 |  |  | Y形 | 三通式
[8 empty] | 4 |  |  | L形
[8 empty] | 5 |  |  | T形
[8 empty] | 6 | 固定 |  | 四通式
[8 empty] | 7 |  |  | 直通式
[8 empty] | 8 |  |  | T形 | 三通式
[8 empty] | 9 |  |  | L形
[8 empty] | 0 |  |  | 半球直通
[7 empty] | 蒸汽疏水阀S | 1 | 浮球式
[8 empty] | 2 | 迷宫或孔板式
[8 empty] | 3 | 浮桶式
[8 empty] | 4 | 液体或固体膨胀式
[8 empty] | 5 | 钟形浮子式
[8 empty] | 6 | 蒸汽压力式或膜盒式
[8 empty] | 7 | 双金属片式
[8 empty] | 8 | 脉冲式
[8 empty] | 9 | 圆盘热动力式
[7 empty] | 旋塞阀X | 2 | 填料密封 | L形
[8 empty] | 3 |  | 直通式
[8 empty] | 4 |  | T形三通式
[8 empty] | 5 |  | 四通式
[8 empty] | 6 | 油封密封 | L形
[8 empty] | 7 |  | 直通式
[8 empty] | 8 |  | T形三通式
[8 empty] | 9 | 静配 | 直通式
[8 empty] | 0 |  | T形三通式
[7 empty] | 减压阀Y | 1 | 薄膜式
[8 empty] | 2 | 弹簧薄膜式
[8 empty] | 3 | 活塞式
[8 empty] | 4 | 波纹管式
[8 empty] | 5 | 杠杆式
[7 empty] | 闸阀Z | 0 | 明杆 | 楔式 | 弹性闸板
[8 empty] | 1 |  |  | 刚性 | 单闸板
[8 empty] | 2 |  |  |  | 双闸板
[8 empty] | 3 |  | 平行式 |  | 单闸板
[8 empty] | 4 |  |  |  | 双闸板
[8 empty] | 5 | 暗杆 楔式 | 楔式 |  | 单闸板
[8 empty] | 6 |  |  |  | 双闸板
[8 empty] | 7 |  | 平行式 |  | 单闸板
[8 empty] | 8 |  |  |  | 双闸板
Note on B19: WSF: 低温型指允许使用温度低于-46℃以下的阀门。